## 工程量清单
PET/CT实验室一层改造清单
工程名称：PET/CT实验室一层改造项目工程
序号 | 名 称 | 技术要求 | 单位 | 工程量 | 备注
通风
1 | 排风机组（带活性炭过滤) | 排风量4000m3/h 机外压力750Pa 电机功率5Kw（估） 自带控制箱变频控制、联动接点 机组尺寸估算：2000*1200*810 | 台 | 1
2 | 分层传递窗（双层） | 不锈钢304材质 带互锁 自净功能 紫外灭菌灯、控制开关等， 电源：220V50Hz 内胆尺寸：550*620*630（估） | 台 | 1
3 | 风淋室 | 不锈钢304材质 自带控制箱，互锁、风淋照明控制等 电源形式:220V50Hz 尺寸：根据现场情况定 | 台 | 1
4 | 设备支架制作安装 | 排风机及风管使用，一般钢结构 | 100kg | 12.8
5 | 支架除锈、油漆 | 一般钢结构 两底两面 | 100kg | 12.8
6 | 70℃防火阀 | 排风管 630*630 | 个 | 2
7 | 70℃防火阀 | 排风管 630*500 | 个 | 1
8 | 对开多叶调节阀 | 排风管 630*630 | 个 | 2
9 | 对开多叶调节阀 | 排风管 630*500 | 个 | 3
10 | 对开多叶调节阀 | 排风管 320*200 | 个 | 5
11 | 对开多叶调节阀 | 排风管 250*200 | 个 | 8
12 | 对开多叶调节阀 | 排风管 200*200 | 个 | 6
13 | 电动对开多叶调节阀 | 排风管 630*630 | 个 | 1
14 | 电动对开多叶调节阀 | 排风管 630*500 | 个 | 1
15 | 铝合金单层门百叶风口 |  | 个 | 1
16 | 铝合金单层百叶风口 | 200*120 | 个 | 2
17 | 彩钢回风柱+可开式回风百叶风口 | 排风管 | 个 | 2
18 | 高效送风口 | 500m3/h 0.74+0.74 | 个 | 5
19 | 镀锌薄钢板矩形风管制作安装 | δ0.5 | 10m2 | 9.5
20 | 镀锌薄钢板矩形风管制作安装 | δ0.6 | 10m2 | 0.2
21 | 镀锌薄钢板矩形风管制作安装 | δ0.75 | 10m2 | 21.4
22 | 风管保温 | 橡塑板(厚度) 30mm | m3 | 9.33
23 | 保护层安装 | 铝皮 0.5mm | 10m2 | 25.8
24 | 明配电线管 | 镀锌钢管 SC25 | 100m | 1
25 | 电线 | BV2.5 | 100m单线 | 6
26 | 电力电缆 | YJV-5*4 | 100m | 0.1
27 | 单联单控开关 |  | 10套 | 0.5
28 | 四联单控开关 |  | 10套 | 0.1
29 | 明装 钢制86接线盒 |  | 10个 | 2.6
30 | 暗装 钢制86开关盒 干混抹灰砂浆 DP M5.0 |  | 10个 | 1.5
31 | 双管净化荧光灯 | T5 2*28W 吸顶 | 10套 | 0.5
32 | 三防双管荧光灯 | T5 2*28W 吸顶 | 10套 | 0.1
33 | 缓冲开关 单联单控 |  | 10套 | 0.1
34 | 紫外开关 单联单控 |  | 10套 | 0.1
35 | 五孔插座 | 220V,10A | 10套 | 1
36 | 零星电气照明改造 |  | 项 | 1
37 | 手工单玻镁岩棉复合彩钢板隔断 | δ=50mm, 基板：0.45mm，岩棉容重：100kg/m2 | m2 | 12
38 | 手工单玻镁岩棉复合彩钢板吊顶 | δ=50mm, 基板：0.45mm，岩棉容重：100kg/m2 | m2 | 6.6
39 | 铝合金内圆弧（含底座） | R=50mm | m | 60
40 | 钢质气密门 | 与50厚彩钢板配套 | m2 | 11.55
41 | 闭门器 | 明装 | 个 | 5
42 | 钢质门更换方向 |  | 樘 | 2
43 | 彩钢板封门洞 |  | 樘 | 1
44 | 彩钢板封风淋室门洞 |  | 樘 | 1
45 | 原风淋室拆除 |  | 套 | 1
46 | 墙饰面 轻钢龙骨 | 隔断墙竖向300 | m2 | 60
47 | 墙饰面 面层 | 纸面石膏板 | m2 | 60
48 | 手工单玻镁岩棉复合彩钢板吊顶 | δ=50mm, 基板：0.45mm，岩棉容重：100kg/m2 | m2 | 113.3
49 | 铝合金内圆弧 | 含底座R=50mm | m | 300
50 | 增加风管保温 | 橡塑板(厚度) 30mm | m3 | 14.5
51 | 零星工程 | 铝扣板拆除、原风管保温拆除、原管线密封处理、凝结水排放、穿墙洞等 | 项 | 1
52 | 灯具、风口及高效过滤拆除后重新安装 | 仅安装，按图 | 项 | 1
53 | 风道墙板拆除及恢复 | 按图 | 项 | 1
54 | 墙洞及修补 | 排风管出墙洞，估750*750 | 项 | 1