## 终版0625
B804实验室改造工程量清单
序号 | 分部分项工程名 称 | 单位 | 工程量
一 | 装饰装修工程 | 平米
1 | 50MM 机制型彩钢夹芯岩棉板隔断 | ㎡ | 98
2 | 50MM 手工型彩钢夹芯玻镁岩棉吊顶板 | ㎡ | 41.3
3 | 钢制密封门 900*2100mm | ㎡ | 5.67
4 | 钢制设备门 1000*2100mm | ㎡ | 2.1
5 | 配套铝材 R50 | ㎡ | 139.3
6 | 检修口 500*500mm | 个 | 1
7 | 铝合金内阴园弧 | m | 136
8 | 铝合金外阳园弧 | m | 6
9 | 塑料底角 | m | 136
10 | 铝门封头 | 付 | 5
11 | 铝二通 | 只 | 4
12 | 彩钢板拼接密封 | ㎡ | 139.3
13 | 结构吊顶件 | ㎡ | 41.3
14 | 彩钢板安装 | ㎡ | 139.3
15 | 五金配件 | 项 | 1
二 | 空调与送排风系统
16 | 铝合金可开式回风口 250*400mm | 只 | 1
17 | 铝合金可开式顶排风口 250*250mm | 只 | 2
18 | 铝合金防水百叶窗 1200*600mm | 只 | 1
19 | 铝合金可开式排风口 500*500mm | 只 | 3
20 | 密闭型风量调节阀 500*320mm | 只 | 2
21 | 密闭型风量调节阀 400*200mm | 只 | 2
22 | 密闭型风量调节阀 250*250mm | 只 | 4
23 | 密闭型风量调节阀 200*200mm | 只 | 1
24 | 保温型高效送风口 1500m3/h | 套 | 2
25 | 保温型高效送风口 500m3/h | 套 | 1
26 | 无隔板高效排风口 1000m3/h | 套 | 3
27 | 开关量电动密闭阀 250*250 | 只 | 3
28 | 镀锌板 0.5mm | ㎡ | 21
29 | 镀锌板 0.75mm | ㎡ | 22
30 | 风管制作费 | ㎡ | 43
31 | 角钢 | kg | 156
32 | 槽钢 | kg | 76
33 | 橡塑保温B1级 | ㎡ | 43
34 | 软接头 | 只 | 4
35 | 风管安装 | 项 | 1
三 | 强、弱电部分
36 | LED不锈钢斜边净化灯 2×40W | 组 | 4
37 | LED不锈钢斜边净化灯 2×30W | 组 | 1
38 | 斜边式应急净化灯 2×40W | 组 | 2
39 | 斜边式应急净化灯 2×30W | 组 | 1
40 | 紫外线杀菌灯 1×30W | 组 | 5
41 | 定时开关 | 只 | 1
42 | 塑铜线 BV2.5mm2 | m | 420
43 | 塑铜线 BV4mm2 | m | 175
44 | 电源进线 | m | 23
45 | PVC塑料管 | m | 135
46 | PVC接线盒、盖板 | 套 | 62
47 | 开关 | 只 | 3
48 | 电加热电缆线 | m | 10
49 | 加湿电缆线 | m | 11
50 | 空调机组电缆 | m | 21
51 | 五孔多功能插座 | 只 | 15
52 | 动力配电箱 | 套 | 1
53 | 黄腊管 | 支 | 12
54 | 绝缘材料 | 项 | 1
55 | 电器安装 | 项 | 1
四 | 设备部分
56 | 管道式空调机 12.5KW | 台 | 2
57 | 铜管 | m | 17
58 | 辅材保温、信号线等 | 项 | 1
59 | 土建开洞 | 个 | 2
60 | 空调架子 | 付 | 2
61 | 组合式送风机组 2800m3/h | 台 | 1
62 | 组合式高效排风箱 3200m3/h | 台 | 1
63 | 安装调试费 | 项 | 1
64 | 不锈钢双层传递窗 600*600*1200 | 台 | 1
65 | 不锈钢水槽（配应急喷淋） 500*600*800 | 只 | 1
66 | 不锈钢水槽 500*600*800 | 只 | 1
67 | 两门连锁 | 套 | 1
68 | 不锈钢感应龙头 | 只 | 2
69 | 不锈钢水箱 | 只 | 2
70 | 闭门器 | 个 | 3
71 | 给排水管道安装 | 套 | 2
72 | 上下水管连接 | 套 | 2
五 | 自控系统部分
73 | 控制器 | 只 | 1
74 | 模拟量扩展模块 | 只 | 2
75 | 触摸屏 | 只 | 1
76 | 风管温湿度传感器 | 只 | 1
77 | 压差开关 | 只 | 1
78 | 室内静压传感器 | 只 | 2
79 | 自控盘体 | 套 | 1
80 | 电加热 | 套 | 1
81 | 电极加湿器 | 套 | 1
82 | 信号线 | 圈 | 1
83 | 信号线 | 圈 | 1
84 | 调试费 | 项 | 1
85 | 辅材 | 批 | 1
六 | 其他工程
86 | 拆除工程 | 项 | 1
87 | 水池给排水移、地面开槽 | 项 | 1
88 | 暗室隔帘 | 平米 | 8
89 | 监控硬盘配置8T | 块 | 2
90 | 门禁移位及安装 | 项 | 1
91 | 消防喷淋头、烟感拆除移位 | 个 | 12
92 | 地面保护 | 平米 | 50
93 | 保洁 | 平米 | 50
94 | 垃圾清运 | 项 | 1