## 工程量清单
预估工程量
序号 | 类 | 编 号 | 名 称 | 单位 | 工程量
5-311
1 | 人 | 补充人工006@10 | 拆除细胞房 | 工日 | 10
2 | 安 | 安03-4-11-281 | 管内穿线 照明线路 导线截面2.5mm2以内 | 100m单线 | 4
3 | 安 | 安03-4-12-373 | 五孔多功能插座 | 10套 | 0.2
4 | 安 | 安03-4-12-69 | 荧光灯具安装 嵌入式平板灯1.2米长 | 10套 | 0.8
5 | 安 | 安03-4-12-71 | 医院灯具安装 不锈钢紫外线杀菌灯1.2米 | 10套 | 0.3
6 | 安 | 安03-4-12-69 | 荧光灯具安装 嵌入式平板灯0.9米长 | 10套 | 0.1
7 | 安 | 安03-4-12-71 | 医院灯具安装 不锈钢紫外线杀菌灯0.9米 | 10套 | 0.1
8 | 安 | 安03-4-11-167 | 明配 塑料管 公称直径20mm以内 | 100m | 1.2
9 | 安 | 安03-4-12-355 | 定时钟 | 10套 | 0.1
10 | 安 | 安03-4-12-356 | 开关及按钮 暗开关 双联 | 10套 | 0.2
11 | 安 | 安03-4-8-52 | 空调电源电缆敷设 YJV3*4.0mm2 | 100m | 0.8
12 | 土 | 土01-11-1-10 | 水泥基自流平砂浆面层 4mm厚 水泥基自流平砂浆 | m2 | 30
13 | 房 | 20-10-6-42 | PVC卷材地板 新铺 | m2 | 30
14 | 土 | 土01-6-7-5 | 墙面板 机制岩棉板50mm | m2 | 72.4
15 | 土 | 土01-6-7-5 | 顶面板 单玻镁手工岩棉板50mm | m2 | 32.4
16 | 土 | 土01-8-2-9 | 钢质防火门 干混抹灰砂浆 DP M15.0 | m2 | 3.78
17 | 安 | 安03-7-3-69 | 手动调节阀320*320 | 个 | 5
18 | 安 | 安03-7-2-7 | 镀锌薄钢板矩形风管制作安装 法兰连接(咬口)长边×厚度(mm) 320以下×0.5 | 10m2 | 2.1
19 | 安 | 安03-7-3-37 | 格式送风口400*400 | 个 | 5
20 | 安 | 安03-7-3-37 | 格式回风口400*700 | 个 | 1
21 | 安 | 安03-7-1-40换 | 5匹风管机 | 台 | 1
22 | 安 | 安03-10-1-132 | 给排水管道 室内铜管(氧乙炔焊) 公称外径 18mm以内 | 10m | 1.5
5-309
23 | 人 | 补充人工006@11 | 敲门洞及清运 | 工日 | 6
24 | 房 | 20-9-1-54 | 新粉水泥黄砂粉刷 单面门窗头线 无线条 干混抹灰砂浆 DP M20.0 | m | 6.4
25 | 房 | 20-7-2-58 | 加木方2.4米 | 根 | 1
26 | 土 | 土01-13-2-11 | T型铝合金天棚龙骨 600mm×600mm内 平面 | m2 | 18
27 | 土 | 土01-13-2-33 | 吊顶天棚 面层 洁净板600*600 | m2 | 18
28 | 安 | 安03-4-12-68 | 荧光灯具安装 铝合金格栅灯600*600 | 10套 | 0.4
29 | 安 | 安03-4-11-281 | 管内穿线 照明线路 导线截面2.5mm2以内 | 100m单线 | 4
30 | 安 | 安03-4-11-167 | 明配 塑料管 公称直径20mm以内 | 100m | 1.5
31 | 安 | 安03-4-12-373 | 五孔插座 | 10套 | 1
32 | 房 | 20-13-12-3 | 墙面、平顶抹灰面乳胶漆 原油修出白 二度 | m2 | 31
5307、5305
33 | 安 | 安03-4-11-281 | 管内穿线 照明线路 导线截面2.5mm2以内 | 100m单线 | 3.5
34 | 安 | 安03-4-12-373 | 五孔插座 | 10套 | 0.6
35 | 安 | 安03-4-11-167 | 明配 塑料管 公称直径20mm以内 | 100m | 0.8
36 | 房 | 20-13-12-3 | 墙面、平顶抹灰面乳胶漆 原油修出白 二度 | m2 | 61
37 | 人 | 补充人工006@12 | 整修吊顶人工费 | 工日 | 2
38 | 材 | 补充材料007 | 整修吊顶材料费 | 项 | 1
5-303、301
39 | 人 | 补充人工006@13 | 拆除隔断人工费 | 工日 | 2
40 | 人 | 补充人工006@12 | 整修吊顶人工费 | 工日 | 2
41 | 材 | 补充材料007 | 整修吊顶材料费 | 项 | 1
42 | 安 | 安03-4-11-281 | 管内穿线 照明线路 导线截面2.5mm2以内 | 100m单线 | 1
43 | 安 | 安03-4-12-373 | 五孔插座 | 10套 | 1
44 | 安 | 安03-4-11-167 | 明配 塑料管 公称直径20mm以内 | 100m | 0.8
45 | 房 | 20-13-12-3 | 墙面、平顶抹灰面乳胶漆 原油修出白 二度 | m2 | 65
5-302、304
46 | 安 | 安03-4-11-281 | 管内穿线 照明线路 导线截面2.5mm2以内 | 100m单线 | 0.6
47 | 安 | 安03-4-11-167 | 明配 塑料管 公称直径20mm以内 | 100m | 0.2
48 | 安 | 安03-4-12-373 | 五孔插座 | 10套 | 0.6
49 | 房 | 20-13-12-3 | 墙面、平顶抹灰面乳胶漆 原油修出白 二度 | m2 | 55
5-306、308
50 | 安 | 安03-4-11-281 | 管内穿线 照明线路 导线截面2.5mm2以内 | 100m单线 | 1
51 | 安 | 安03-4-11-167 | 明配 塑料管 公称直径20mm以内 | 100m | 0.5
52 | 安 | 安03-4-12-373 | 五孔插座 | 10套 | 1
53 | 房 | 20-13-12-3 | 墙面、平顶抹灰面乳胶漆 原油修出白 二度 | m2 | 60
54 | 人 | 补充人工006@14 | 拆除隔断及清运人工费 | 工日 | 6
5-310
55 | 人 | 补充人工006@15 | 敲墙及清运人工费 | 工日 | 6
56 | 房 | 20-9-1-54 | 新粉水泥黄砂粉刷 单面门窗头线 无线条 干混抹灰砂浆 DP M20.0 | m | 6.4
57 | 房 | 20-7-2-58 | 加木方2.4米 | 根 | 1
58 | 人 | 补充人工006@12 | 整修吊顶人工费 | 工日 | 2
59 | 材 | 补充材料007 | 整修吊顶材料费 | 项 | 1
60 | 安 | 安03-4-11-281 | 管内穿线 照明线路 导线截面2.5mm2以内 | 100m单线 | 1
61 | 安 | 安03-4-11-167 | 明配 塑料管 公称直径20mm以内 | 100m | 0.4
62 | 安 | 安03-4-12-373 | 五孔插座 | 10套 | 1
63 | 房 | 20-7-4-2 | 新做轻钢龙骨隔墙筋 间距400 c100系列 | m2 | 2.5
64 | 房 | 20-7-4-25 | 新做隔墙和墙裙面层 纸面石膏板 双层 | m2 | 5
65 | 房 | 20-13-12-9 | 墙面、平顶石膏板面乳胶漆 新板面 二度 | m2 | 5
66 | 房 | 20-13-12-3 | 墙面、平顶抹灰面乳胶漆 原油修出白 二度 | m2 | 40
5-312
67 | 房 | 20-7-4-60换 | 新做铝合金玻璃中空百叶隔墙 | m2 | 11.8
68 | 房 | 20-11-3-1 | 安装铝合金门 平开门 | m2 | 2.2
69 | 房 | 20-13-12-3 | 墙面、平顶抹灰面乳胶漆 原油修出白 二度 | m2 | 47
郑**组全部房间
70 | 安 | 安03-5-2-75换 | 管内穿线 网线（甲供） | 100m | 5
71 | 安 | 安03-4-11-167 | 明配 塑料管 公称直径20mm以内 | 100m | 1.5
72 |  | 临1 | 垃圾外运 | 车 | 2
73 |  | 临2 | 吊装离心风机 | 项 | 1
74 | 安 | 安03-7-1-55换 | 离心式通风机安装 | 台 | 4
75 | 安 | 安03-7-2-155 | 软接管制作安装 | m2 | 4
76 |  | 临3 | 地板打蜡 | m2 | 300
77 |  | 临4 | 卫生保洁 | 项 | 1
78 | 安 | 安03-7-2-7 | 镀锌薄钢板矩形风管制作安装 法兰连接(咬口)长边×厚度(mm) 320以下×0.5 | 10m2 | 8.84
79 | 安 | 安03-7-3-69 | 调节阀300*200 | 个 | 9
80 | 安 | 安03-7-1-54换 | 静音风机2000mg/H | 台 | 2
81 | 安 | 安03-7-3-37 | 百叶风口安装 300*300 | 个 | 4
82 | 安 | 安03-12-8-587 | 橡塑保温板安装 通风管道(厚度) 20mm | m3 | 1.768
2-203
83 | 人 | 补充人工004 | 拆除试剂架、水槽 | 工日 | 2
84 | 人 | 补充人工004@1 | 清理搬运设备 | 工日 | 2
85 | 土 | 土01-15-4-1 | 新做挡水板 | 个 | 1
86 | 安 | 安03-4-11-262 | 塑料线槽安装 120宽 | 10m | 0.8
87 | 安 | 安03-4-11-282 | 管内穿线 照明线路 导线截面4mm2以内 | 100m单线 | 0.15
88 | 安 | 安03-4-11-281 | 管内穿线 照明线路 导线截面2.5mm2以内 | 100m单线 | 1
89 | 安 | 安03-4-8-61 | 室内电力电缆敷设 YJV5*10mm2 | 100m | 0.95
90 | 安 | 安03-4-8-52 | 室内电力电缆敷设 YJV3*6.0mm2 | 100m | 0.25
91 | 安 | 安03-4-4-28换 | 配电箱、盘、柜 悬挂式安装 15回路 | 台(块) | 1
92 | 房 | 20-7-4-60 | 新做铝合金玻璃隔墙 | m2 | 17
93 | 房 | 20-13-12-3 | 墙面、平顶抹灰面乳胶漆 原油修出白 二度 | m2 | 50
94 | 安 | 安03-4-12-374 | 五孔多功能插座 | 10套 | 2
2-220
95 | 材 | 补充材料005 | 拆装铝合金隔断 | 项 | 1
96 | 房 | 20-7-4-60 | 新做铝合金玻璃隔墙 | m2 | 16.2
97 | 材 | 补充材料005@1 | 改装线路 | 项 | 1
98 | 房 | 20-13-12-3 | 墙面、平顶抹灰面乳胶漆 原油修出白 二度 | m2 | 50
99 | 安 | 安03-4-12-374 | 五孔多功能插座 | 10套 | 2.2
2-232
100 | 房 | 20-13-12-3 | 墙面、平顶抹灰面乳胶漆 原油修出白 二度 | m2 | 48
2-228
101 | 安 | 安03-4-8-60 | 室内电力电缆敷设 YJV5*4.0mm2 | 100m | 0.4
祖冲之路1号楼2楼办公室改造
102 | 人 | 补充人工006@16 | 拆除轻钢龙骨隔墙及清运 | 工日 | 10
103 | 人 | 补充人工006@18 | 拆除地板 | 工日 | 6
104 | 房 | 20-10-6-46 | 复合地板 新铺 | m2 | 215
105 | 土 | 土01-11-5-9 | 踢脚线 成品木质 | m | 42
106 | 人 | 补充人工006@19 | 拆装铝合金格栅灯 | 工日 | 6
107 | 安 | 安03-4-12-68 | 荧光灯具安装 铝合金格栅灯600*600 | 10套 | 1.8
108 | 土 | 土01-8-9-4 | 窗帘盒 基层细木工板 | m | 10.2
109 | 房 | 20-7-3-58换 | 拆装吊顶 | m2 | 160
110 | 土 | 土01-13-2-11 | T型铝合金天棚龙骨 600mm×600mm内 平面 | m2 | 56
111 | 土 | 土01-13-2-33 | 吊顶天棚 面层 洁净板600*600 | m2 | 56
112 | 房 | 20-3-3-1 | 踏步 新砌 标准砖 干混砌筑砂浆 DM M5.0 | m3 | 0.54
113 | 安 | 安03-4-11-167 | 明配 塑料管 公称直径20mm以内 | 100m | 3
114 | 安 | 安03-5-2-75换 | 管内穿线 网线（甲供） | 100m | 6
115 | 安 | 安03-4-12-373 | 五孔插座 | 10套 | 10
116 | 安 | 安03-4-11-281 | 管内穿线 照明线路 导线截面2.5mm2以内 | 100m单线 | 9
117 | 材 | 补充材料007@1 | 拆装搬运屏风及安装 | 项 | 1
118 | 材 | 补充材料007@2 | 拆装玻璃隔断 | 项 | 1
119 | 人 | 补充人工006@21 | 清理保洁 | 工日 | 6
120 |  | 临1 | 垃圾外运 | 车 | 3
121 | 土 | 土01-8-7-8 | 门窗套(筒子板) 面层不锈钢饰面板 | m2 | 1.77
122 | 土 | 土01-8-5-3 | 全玻璃门安装 无框(点夹)门扇 干混抹灰砂浆 DP M20.0 | m2 | 3.3
123 | 土 | 土01-8-10-7 | 不锈钢管子拉手 | 个 | 2
124 | 土 | 土01-12-7-6 | 墙饰面 轻钢龙骨 隔断墙竖向300 | m2 | 79
125 | 土 | 土01-12-7-20 | 墙饰面 面层 纸面石膏板 | m2 | 173
126 | 土 | 土01-12-10-13 | 内衬隔音棉 | m2 | 79
127 | 房 | 20-13-12-1 | 墙面、平顶抹灰面乳胶漆 新墙面 一底二度 | m2 | 52
128 | 房 | 20-13-12-3 | 墙面、平顶抹灰面乳胶漆 原油修出白 二度 | m2 | 320
129 | 安 | 安03-4-8-60 | 室内电力电缆敷设 YJV5*4.0mm2 | 100m | 0.4
130 | 土 | 土01-8-9-1 | 铝合金百叶帘 | m2 | 5.06
131 | 土 | 土01-8-9-1 | 遮光卷帘 | m2 | 26
合 计 |  |  |  | 元